## Sheet1
Colis |  | Input |  |  | Holding
地址 | 定义 | 地址 | 定义 | 说明 | 地址 | 定义 | 说明
0 | 打开或关闭VCC1 | 0 | Vcc 1 |  | 0 | [Vcc1] OpMode | Operation Mode 取值范围：0~7
1 | 打开或关闭VCC2 | 1 |  |  | 1 | [Vcc1] VSHCT | Shunt Voltage Conversion Time 取值范围：0~7
2 | 打开或关闭VCC3 | 2 | Shunt 1 |  | 2 | [Vcc1] VBUSCT | Bus Voltage Conversion Time 取值范围：0~7
3 | 打开或关闭TEC | 3 |  |  | 3 | [Vcc1] Avg Mode | Averaging Mode 取值范围：0~7
4 | 打开或关闭TOSA供电 | 4 | Current 1 |  | 4 | [Vcc2] OpMode
5 | TOSA Tx Disable | 5 |  |  | 5 | [Vcc2] VSHCT
|  | 6 | Power 1 |  | 6 | [Vcc2] VBUSCT
|  | 7 |  |  | 7 | [Vcc2] Avg Mode
|  | 8 | Vcc 2 |  | 8 | [Vcc3] OpMode
|  | 9 |  |  | 9 | [Vcc3] VSHCT
|  | 10 | Shunt 2 |  | 10 | [Vcc3] VBUSCT
|  | 11 |  |  | 11 | [Vcc3] Avg Mode
|  | 12 | Current 2 |  | 12 | [24V] OpMode
|  | 13 |  |  | 13 | [24V] VSHCT
|  | 14 | Power 2 |  | 14 | [24V] VBUSCT
|  | 15 |  |  | 15 | [24V] Avg Mode
|  | 16 | Vcc 3 |  | 16 | [TEC] OpMode
|  | 17 |  |  | 17 | [TEC] VSHCT
|  | 18 | Shunt 3 |  | 18 | [TEC] VBUSCT
|  | 19 |  |  | 19 | [TEC] Avg Mode
|  | 20 | Current 3 |  | 20 | P | PID P， float
|  | 21 |  |  | 21
|  | 22 | Power 3 |  | 22 | I | PID I， float
|  | 23 |  |  | 23
|  | 24 | 24V |  | 24 | D | PID D， float
|  | 25 |  |  | 25
|  | 26 | Shunt 24V |  | 26 | SamplingIntervalMs | PID采样间隔，单位ms
|  | 27 |  |  | 27 | Temp Set | TOSA控制温度，实际温度 * 100
|  | 28 | Current 24V |  | 28 | NTC Coeff A | NTC电阻到温度的换算系数，默认值： A: 0.001125161025848 B: 0.000234721098632 C: 0.000000085877049
|  | 29 |  |  | 29
|  | 30 | Power 24V |  | 30 | NTC Coeff B
|  | 31 |  |  | 31
|  | 32 | Vcc TEC |  | 32 | NTC Coeff C | float类型
|  | 33 |  |  | 33
|  | 34 | Shunt TEC |  | 34 | NTC Ref. Resistor(ohm) | NTC参考电阻，float，单位ohm
|  | 35 |  |  | 35
|  | 36 | Current TEC |  | 36 | Target Temp. | TEC控温目标温度，float，单位摄氏度
|  | 37 |  |  | 37
|  | 38 | Power TEC |  | 38
|  | 39 |  |  | 39
|  | 40 | VTEC |  | 40
|  | 41 |  |  | 41
|  | 42 | ITEC |  | 42
|  | 43 |  |  | 43
|  | 44 | Realtime Temp. | TOSA实时温度 | 44
|  | 45 |  |  | 45
|  | 46 | Target Temp. | TOSA控制温度 | 46
|  | 47 |  |  | 47
48
49
50
51
52
53
54
55
56
57
58
59
60
61
62
63
64
65
66
67
68
69
70
71
72
73
74
75
76
77
78
79
[5 empty] | 80 | TOSA I2C Address | DUT I2C 地址
[5 empty] | 81 | TOSA I2C Reg | DUT I2C 起始寄存器
[5 empty] | 82 | TOSA I2C Length | DUT I2C 读取或写入的寄存器个数
[5 empty] | 83 | TOSA I2C Data Byte | DUT I2C 数据内容，一次写入最多10 Bytes
[5 empty] | 84 | TOSA I2C Data Byte
[5 empty] | 85 | TOSA I2C Data Byte
[5 empty] | 86 | TOSA I2C Data Byte
[5 empty] | 87 | TOSA I2C Data Byte
[5 empty] | 88 | TOSA I2C Data Byte
[5 empty] | 89 | TOSA I2C Data Byte
[5 empty] | 90 | TOSA I2C Data Byte
[5 empty] | 91 | TOSA I2C Data Byte
[5 empty] | 92 | TOSA I2C Data Byte
[5 empty] | 93 | TOSA I2C Data Byte
94
95
96
97
[5 empty] | 98 | Error Code | Execute结果
[5 empty] | 99 | Execute | 执行操作 17740：从Flash加载Env 17747：将Env写入Flash 18770：I2C读 18775：I2C写
[8 empty] | 0 | 无错误
[8 empty] | -10 | PID参数错误
[8 empty] | -11 | PID调节时无法读取实时温度
[8 empty] | -100 | DUT I1C读失败
[8 empty] | -101 | DUT I2C写失败
Note on D3: Mikk: 所有Input数据均为float型，大端模式